## ورود اطلاعات برداشت صحرایی
[5 empty] | پروژه : |  | قطر حفاری (mm) : | 63
[5 empty] | تاریخ : | اردیبهشت 1403 | قطر خارجی سوند ( mm) : | 46
[5 empty] | شماره گمانه : | BH5 | طبقه بندی خاک :
[5 empty] | عمق ( متر ): | 3.0-4.0 | سطح آب زیرزمینی( متر ) :
اطلاعات صحرایی آزمون پرسیومتر
| فشار آزمون | قرائت 30 ثانیه | قرائت 60 ثانیه | خزش
| kg/cm2 | cm3 | cm3 | cm3
| 0 | 0 | 0 | 0
| 2 | 162 | 165 | 3
| 3 | 182 | 185 | 3
| 4 | 200 | 200 | 0
| 5 | 205 | 205 | 0
| 6 | 215 | 215 | 0
| 8 | 230 | 230 | 0
| 10 | 240 | 240 | 0
| 12 | 250 | 250 | 0
| 14 | 260 | 260 | 0
| 16 | 270 | 270 | 0
| 18 | 280 | 280 | 0
| 20 | 292 | 292 | 0
| 22 | 300 | 305 | 5
| 24 | 325 | 330 | 5
| 25 | 350 | 360 | 10
PL CHART
[9 empty] | 1/V | V(cm3) | P(kg/cm2)
[9 empty] | 0.0041152 | 243 | 21
[9 empty] | 0.0038023 | 263 | 22

## ورود اطلاعات کالیبراسیون
منحنی های کالیبراسیون
| vc اتلاف حجم |  | pc اتلاف فشار
| v(cm3) | p(kg/cm2) | v(cm3) | p(kg/cm2)
| 0 | 0 | 0 | 0
| 35 | 1 | 10 | 0.25
| 45 | 1.25 | 20 | 0.5
| 50 | 1.5 | 30 | 0.75
| 55 | 1.75 | 60 | 1
| 60 | 2 | 120 | 1.25
| 65 | 2.25 | 160 | 1.5
| 70 | 2.75 | 220 | 1.75
| 72 | 3 | 280 | 2
| 74 | 3.25 | 400 | 2.25
| 76 | 4 | 550 | 2.5
| 78 | 10 |  | 2.75
| 80 | 15 |  | 3
| 82 | 20 |  | 3.25
| 84 | 25 |  | 3.5

## شیت محاسبات
1000 |  | h ( cm)
1 |  | ( kg/cm2)
22 |  | L ( cm)
5.6 |  | Di ( cm)
20 |  | Vi ( cm3)
0.33 |  | µ
P1(calculate) ( kg/cm2) | ( kg/cm2) | P1(c)( kg/cm2) | P1(r) ( kg/cm2)
14 | 1 | 2 | 15
P2(calculate) ( kg/cm2) | ( kg/cm2) | P2(c)( kg/cm2) | P2(r) ( kg/cm2)
18 | 1 | 2 | 19
V1(calculate) ( kg/cm2) |  | V1(c)( cm3) | V1(r)( cm3)
375 |  | 25 | 400
V2(calculate) ( cm3 ) |  | V2(c)( cm3) | V2(r)( cm3)
655 |  | 45 | 700
521.5872 |  | V0 ( cm3)
515 |  | Vm ( cm3)
39 |  | EPMT(kg/cm2)
15 |  | G(kg/cm2)
561.5872 |  | VL (cm3)
P3(calculate) ( kg/cm2) | ( kg/cm2) | P3(c)( kg/cm2) | P3(r) ( kg/cm2)
22.5 | 1 | 2.5 | 24
P4(calculate) ( kg/cm2) | ( kg/cm2) | P4(c)( kg/cm2) | P4(r) ( kg/cm2)
23.75 | 1 | 2.25 | 25
V3(calculate) ( kg/cm2) |  | V3(c)( cm3) | V3(r)( cm3)
285 |  | 45 | 330
V4(calculate) ( cm3 ) |  | V4(c)( cm3) | V4(r)( cm3)
313 |  | 47 | 360
29.3819 |  | PL(kg/cm2)
اطلاعات لازم محاسبه فشار حدی
فشار آزمون | قرائت 60 ثانیه | 1/v | 1/VL
kg/cm2 | cm3 | 1/cm3 | 1/cm3
24 | 330 | 0.0030303 | 0.0017807
25 | 360 | 0.0027778 | 0.0017807
29 |  | PL(kg/cm2)
From 15 kg/cm2 to 19 kg/cm2 |  |  |  | خروجی های اصلی آزمون پرسیومتر
E(PMT) =39 kg/cm2
G(PMT) =15 kg/cm2
PL=29 kg/cm2
P(calculate)=P_r+P_γ-P_c
P_γ
P_γ
P_γ
P_γ= γ_water h
V_0=π/4 (LD_i^2 )-V_i
V_m= (V_1+V_2)/2
E_PMT=2(1+μ)(V_m+V_0)( (P_2-P_1)/(V_2-V_1 ))
V_L=V_0+2V_i
P_γ
P_γ